## Riser Tioga Pass 1OU 1xPCIe x16
Id | Reference | Footprint | Quantity | Designation | Manufacturer | Manufacturer part number | Comments
1 | R22,R8,R10,R14,R15,R19,R20,R21,R23,R24,R25,R26,R28,R29,R33,R34 | R_0201 | 16 | 4.7k | Panasonic | ERJ-1GNF4701C
2 | R44,R47,R32,R35,R36,R39,R41,R42,R43,R45,R46,R48,R49,R50,R51,R52,R53,R54,R58,R59,R60,R61,R113,R114,R115,R116,R117,R118,R119,R120,R121,R122,R123,R124 | R_0201 | 34 | 10k | Bourns | CR0201AFW-1002GAS | R44, R46, R47, R49, R51, R53, R113, R115, R117, R119, R122, R124, R58, R60 Not Connected
3 | C3,C4,C6,C11,C14,C16,C17,C19,C50,C51,C2 | C_0402 | 11 | 0.1u 16V | Murata Electronics | GCM155R71C104KA55D
4 | C59 | C_0402 | 1 | 0.01u 16V | Taiyo Yuden | EMF105B7103KVHF
5 | Q1 | SOT-363_SC-70-6 | 1 | 2N7002KDW | Panjit | 2N7002KDW_R1_00001
6 | U2 | SOT-23 | 1 | TPS3809K33 | Texas Instruments | TPS3809K33MDBVREP
7 | C1,C9,C12,C13,C15,C18,C20 | C_0603 | 7 | 0.1u 25V | KEMET | C0603C104K3RAC7013
8 | SLOT1 | pcie_16x | 1 | x16_PCIe_Conn | Amphenol FCI | 10018784-10203TLF
9 | C5,C7 | CapaElec_100u_16V_5.3x5.3mm | 2 | 100u 16V | Panasonic | EEE-FK1C101SR
10 | C8,C10 | C_0805 | 2 | 10u 6.3V | Taiyo Yuden | JMF212AB7106KGHT
11 | R37 | R_1206 | 1 | 0.002 | YAGEO | PA1206FRF7W0R002L
12 | U3 | DSBGA-12_1.65x1.39mm | 1 | INA231AIYFFT | Texas Instruments | INA231AIYFFT
13 | U5,U6 | TSSOP-14_4.4x5mm_Pitch0.65mm | 2 | PCA9542APW,118 | NXP Semiconductors | PCA9542APW,118
14 | U7,U8 | TSSOP-16_4.4x5mm_Pitch0.65mm | 2 | PCA9554PW,112 | NXP Semiconductors | PCA9554PW,112
15 | U1 | XSON8_1.35x1mm_Pitch0.35mm | 1 | 74LVC2G08GF,115 | Nexperia | 74LVC2G08GF,115
16 | R1,R2 | R_0201 | 2 | 475 | Panasonic | ERJ-1GNF4750C
17 | R3 | R_0201 | 1 | 100 | Bourns | CR0201AFW-1000GLF
18 | R4,R5,R9,R11,R12,R13,R16,R17,R18,R27,R30,R31,R55,R56,R57,R107,R108,R109,R110,R111,R112 | R_0201 | 21 | 0 | Bourns | CR0201AJ/-000GLF
19 | R6 | R_0201 | 1 | 8.2k | Vishay / Dale | CRCW02018K20JNED
20 | R7 | R_0201 | 1 | 3.3k | Panasonic | ERJ-1GNF3301C
21 | R38,R40 | R_0201 | 2 | 10 | Vishay / Dale | CRCW020110R0FNED
22 | U4 | TSSOP-8_3x3mm_Pitch0.65mm | 1 | PCA9515ADP,118 | NXP Semiconductors | PCA9515AD,118