## Riser 2OU storage
Id | Reference | Footprint | Quantity | Designation | Manufacturer | Manufacturer part number
1 | C1,C7 | CapaElec_100u_16V_5.3x5.3mm | 2 | 100u 16V | Panasonic | EEE-FN1C101UR
2 | C2,C3,C5,C12,C25,C27 | C_0402 | 6 | 1u 10V | Taiyo Yuden | LMK105BJ105MVHF
3 | C4,C6 | C_0402 | 2 | 0.1u 10V | Taiyo Yuden | LMF105B7104MVHF
4 | C8,C9,C10 | C_0603 | 3 | 1u 25V | Taiyo Yuden | TMK107B7105KA-T
5 | C11 | C_0402 | 1 | 0.1u 25V | Taiyo Yuden | TMK105B7104MV-FR
6 | C13,C14,C15,C16,C17,C18,C19,C20,C30,C31,C32,C33,C34,C35,C36,C37 | C_0201 | 16 | 0.22u | Murata Electronics | GRM033R61C224KE14J
7 | C21,C22,C23,C28,C29,C38,C39,C40 | C_0201 | 8 | 0.01u | Murata Electronics | GRM033R71A103KA01D
8 | C24,C26 | C_0402 | 2 | 10u 10V | Samsung Electro-Mechanics | CL05A106MP5NUNC
9 | J2 | pcie_16x | 1 | connector_pcie16x | Molex | 87715-9306
10 | J3,J4 | Oculink_x4_straight_G14A42221612AHR | 2 | Oculink_x4 | Amphenol Commercial Products | G14A42221612AHR
11 | R1,R2,R9,R11,R12,R20,R29,R30,R31,R32,R33,R34 | R_0402 | 12 | 0 | Bourns | CR0402-J/-000GLF
12 | R3,R4,R5,R6,R7,R8,R10,R14,R15,R16,R18,R22,R23,R24,R25,R26,R27,R28 | R_0402 | 18 | 4.7k | ROHM Semiconductor | SFR01MZPF4701
13 | R13,R17,R19,R21 | R_0402 | 4 | 2.2k | ROHM Semiconductor | SFR01MZPF2201
14 | U1 | TSSOP-20_4.4x6.5mm_Pitch0.65mm | 1 | PCA9544APWR | Texas Instruments | PCA9544APWR
15 | U2 | WQFN-32-1EP_5x5mm_Pitch0.5mm | 1 | CLK_Buffer_4output_LMK00334RTVRQ1 | Texas Instruments | LMK00334RTVRQ1