## Feuil1
Impédances
Layers | 6 | [5 empty] | 85 ohms
Board thickness | 1.6 | [5 empty] | Original track | Original space | Updated track | Updated space | Calculated imp.
Material | S1000-2M |  |  |  |  | 15
Finish | NiAu |  | L1 | F_Cu |  | 35 | 152 | 152
Vernis épargne | yes |  |  |  |  | 100
Serigraphy | yes |  | L2 | GND1 |  | 35
Width | 78mm |  |  |  |  | 520
Length | 156mm |  | L3 | In2 |  | 35 | 152 | 152
Gold finger | yes |  |  |  |  | 100
|  |  | L4 | In3 |  | 35
520
Differential impedance : | Layer | Reference layer | L5 | GND2 |  | 35
85 Ohm +/- 10% | Top | 2 |  |  |  | 100
85 Ohm +/- 10% | Bottom | 5 | L6 | B_Cu |  | 35 | 152 | 152
85 Ohm +/- 10% | L3 | 2 |  |  |  | 15
1580
Material: S1000-2M